## 表-08 分部分项工程和单价措施项目清单与计价表
分部分项工程和单价措施项目清单与计价表
工程名称：建筑工程 | [5 empty] | 第1页 共3页
序 号 | 项目编码 | 项目名称 | 项目特征描述 | 计量 单位 | 工程量 | 金 额(元)
[6 empty] | 综合单价 | 合价 | 其中
暂估价
|  | A 房屋建筑与装饰工程 |  |  | 1
|  | A.1 新建保安室 |  |  | 1
1 | 010401003001 | 实心砖墙 | 1、240砖砌墙体 2、投标人综合考虑报价 3、具体做法详见图纸 | m3 | 20.9
2 | 010401012001 | 零星砌砖 | 1、砖砌蹲坑 2、投标人综合考虑报价 3、具体做法详见图纸 | m3 | 0.21
3 | 010501001001 | 垫层 | 1、100厚C30素混凝土垫层（含模板） 2、投标人综合考虑报价 3、具体做法详见图纸 | m3 | 1.65
4 | 010801002001 | 保安室大门 | 1、保安室大门：1000*2400 2、水曲柳饰面硝基磁漆饰，实木线条白色硝基磁漆饰 3、4mm透明玻璃 4、包含门套、五金，锁具、铰链等 5、投标人综合考虑报价 6、具体做法详见图纸 | 樘 | 1
5 | 010801002002 | 保安室户内门 | 1、保安室户内门：1000*2200 2、水曲柳饰面硝基磁漆饰，实木线条白色硝基磁漆饰 3、包含门套、五金，锁具、铰链等 4、投标人综合考虑报价 5、具体做法详见图纸 | 樘 | 1
6 | 010801002003 | 卫生间门 | 1、卫生间门：1000*2200 2、4mm磨砂玻璃 3、定制不锈钢门套 4、包含门套、五金，锁具、铰链等 5、投标人综合考虑报价 6、具体做法详见图纸 | 樘 | 1
7 | 010807001001 | 金属（塑钢、断桥）窗 | 1、铝合金推拉窗 2、108型窗纱一体 3、0.8mm厚铝合金推拉窗 4、玻璃采用:4mm透明玻璃 5、投标人综合考虑报价 6、具体做法详见图纸 | m2 | 2.45
8 | 011102003001 | 块料楼地面 | 1、20厚400*400瓷砖饰面，瓷砖专用粘合剂 2、50厚C30素混凝土找平垫层 3、原有路面 4、投标人综合考虑报价 5、具体做法详见图纸 | m2 | 20.1
9 | 011201001001 | 墙面一般抹灰 | 1、内墙面一般抹灰：20厚1:3水泥砂浆 2、投标人综合考虑报价 3、具体做法详见图纸 | m2 | 92.41
本页小计
合 计
未来软件编制 | [5 empty] | 2024年7月6日
表-08
分部分项工程和单价措施项目清单与计价表
工程名称：建筑工程 | [5 empty] | 第2页 共3页
序 号 | 项目编码 | 项目名称 | 项目特征描述 | 计量 单位 | 工程量 | 金 额(元)
[6 empty] | 综合单价 | 合价 | 其中
暂估价
10 | 011201001002 | 墙面一般抹灰 | 1、外墙面一般抹灰：20厚1:3水泥砂浆 2、投标人综合考虑报价 3、具体做法详见图纸 | m2 | 51.23
11 | 011204003001 | 块料墙面 | 1、20厚400*400瓷砖饰面，瓷砖粘合剂 2、投标人综合考虑报价 3、具体做法详见图纸 | m2 | 33.51
12 | 011302001001 | 吊顶天棚 | 1、轻钢龙骨矿棉板吊顶 2、投标人综合考虑报价 3、具体做法详见图纸 | m2 | 20.75
13 | 011406001001 | 抹灰面油漆 | 1、3遍腻子3遍乳胶漆 2、投标人综合考虑报价 3、具体做法详见图纸 | m2 | 58.91
14 | 011407001001 | 墙面喷刷涂料 | 1、户外腻子3遍 2、机器调色外侧喷涂真石漆3遍 | m2 | 51.23
|  | A 新建垃圾房 |  |  | 1
15 | 011303001001 | 新建垃圾房 | 新建垃圾房 1.内部支撑主立柱采用100*100mm镀锌钢管按照造型切割、焊接、打磨焊接节点涂刷防锈漆处 理 2.横梁采用60*80mm镀锌管按照造型切割、焊接、打磨焊接节点涂刷防锈漆处理 3.支撑结构采用50*50mm镀锌管按照造型切割、焊接、打磨焊接节点涂刷防锈漆处理 4.面层采用1.2mm镀锌板按照造型切割、焊接、打磨 5.外观依据设计图整体定制 6.地面采用加厚镀锌防滑钢板 7.定制精品卷帘门 8.吸顶灯规格:270*270*40mm功率:24W 9.漏电保护器、电器插座开关、垃圾分类标识等 10、工程量为投影面积，投标人综合考虑报价 11、具体做法详见图纸 | m2 | 14.4
本页小计
合 计
未来软件编制 | [5 empty] | 2024年7月6日
表-08
分部分项工程和单价措施项目清单与计价表
工程名称：建筑工程 | [5 empty] | 第3页 共3页
序 号 | 项目编码 | 项目名称 | 项目特征描述 | 计量 单位 | 工程量 | 金 额(元)
[6 empty] | 综合单价 | 合价 | 其中
暂估价
16 | 011303001002 | 新建打水房 | 新建打水房 1.内部支撑主立柱采用100*100mm镀锌钢管按照造型切割、焊接、打磨焊接节点涂刷防锈漆处理 2.支撑结构采用50*50mm镀锌管按照造型切割、焊接、打磨焊接节点涂刷防锈漆处理 3.面层采用16mm金属雕花板按照造型切割、焊接 4.外观依据设计图整体定制 5.地面采用加厚镀锌防滑钢板 6、工程量为投影面积，投标人综合考虑报价 7、具体做法详见图纸 | m2 | 4.6
分部分项合计
17 | 011701001001 | 综合脚手架 | 1、综合脚手架 2、投标人综合考虑报价 | m2 | 25.26
单价措施合计
本页小计
合 计
未来软件编制 | [5 empty] | 2024年7月6日
表-08

## 表-11 总价措施项目清单与计价表
总价措施项目清单与计价表
工程名称：建筑工程 |  |  |  |  | 标段： |  |  | 第1页 共3页
序号 | 项目编码 | 项 目 名 称 | 计算基础 |  | 费率(%) | 金额(元) | 调整 费率(%) |  | 调整后 金额(元) | 备注
1 | 011707001001 | 安全文明施工
1.1 | 1.1 | 基本费 | 分部分项清单合价+单价措施清单合价-分部分项除税工程设备费-单价措施除税工程设备费 |  | 3.1 |  |  |  |  | 不取费时将“费率”置0；
1.2 | 1.2 | 增加费 | 分部分项清单合价+单价措施清单合价-分部分项除税工程设备费-单价措施除税工程设备费 |  | 0 |  |  |  |  | 1星0.7%/2星0.77%/3星0.84%
1.3 | 1.3 | 扬尘污染防治增加费 | 分部分项清单合价+单价措施清单合价-分部分项除税工程设备费-单价措施除税工程设备费 |  | 0.31
2 | 011707002001 | 夜间施工 | 分部分项清单合价+单价措施清单合价-分部分项除税工程设备费-单价措施除税工程设备费 | [6 empty] | 0～0.1%
3 | 011707003001 | 非夜间施工照明 | 分部分项清单合价+单价措施清单合价-分部分项除税工程设备费-单价措施除税工程设备费 | [6 empty] | 0.2%
4 | 011707004001 | 二次搬运 | 分部分项清单合价+单价措施清单合价-分部分项除税工程设备费-单价措施除税工程设备费
编制人（造价人员）：1 |  |  |  | 复核人（造价工程师）：1
未来软件编制 |  |  |  | 2024年7月6日
表-11
总价措施项目清单与计价表
工程名称：建筑工程 |  |  |  |  | 标段： |  |  | 第2页 共3页
序号 | 项目编码 | 项 目 名 称 | 计算基础 |  | 费率(%) | 金额(元) | 调整 费率(%) |  | 调整后 金额(元) | 备注
5 | 011707005001 | 冬雨季施工 | 分部分项清单合价+单价措施清单合价-分部分项除税工程设备费-单价措施除税工程设备费 | [6 empty] | 0.05～0.2%
6 | 011707006001 | 地上、地下设施、建筑物的临时保护设施 | 分部分项清单合价+单价措施清单合价-分部分项除税工程设备费-单价措施除税工程设备费
7 | 011707007001 | 已完成工程及设备保护 | 分部分项清单合价+单价措施清单合价-分部分项除税工程设备费-单价措施除税工程设备费 | [6 empty] | 0～0.05%
8 | 011707008001 | 临时设施 | 分部分项清单合价+单价措施清单合价-分部分项除税工程设备费-单价措施除税工程设备费 | [6 empty] | 1～2.3%
9 | 011707009001 | 赶工措施 | 分部分项清单合价+单价措施清单合价-分部分项除税工程设备费-单价措施除税工程设备费 | [6 empty] | 0.5～2.1%
10 | 011707010001 | 工程按质论价 | 分部分项清单合价+单价措施清单合价-分部分项除税工程设备费-单价措施除税工程设备费 |  | 0 |  |  |  |  | 市优结构0.7%/市优0.9%/省优1.3%/国优专业1.4%/国优1.6%
编制人（造价人员）：1 |  |  |  | 复核人（造价工程师）：1
未来软件编制 |  |  |  | 2024年7月6日
表-11
总价措施项目清单与计价表
工程名称：建筑工程 |  |  |  |  | 标段： |  |  | 第3页 共3页
序号 | 项目编码 | 项 目 名 称 | 计算基础 |  | 费率(%) | 金额(元) | 调整 费率(%) |  | 调整后 金额(元) | 备注
11 | 011707011001 | 住宅分户验收 | 分部分项清单合价+单价措施清单合价-分部分项除税工程设备费-单价措施除税工程设备费 | [6 empty] | 0.4%
12 | 011707012001 | 建筑工人实名制费用 | 分部分项清单合价+单价措施清单合价-分部分项除税工程设备费-单价措施除税工程设备费 | [6 empty] | 0.05%
13 | 011707015001 | 智慧工地费用 | 分部分项清单合价+单价措施清单合价-分部分项除税工程设备费-单价措施除税工程设备费 | [6 empty] | 0.08～0.15%
合 计
编制人（造价人员）：1 |  |  |  | 复核人（造价工程师）：1
未来软件编制 |  |  |  | 2024年7月6日
表-11

## 表-12 其他项目清单与计价汇总表
其他项目清单与计价汇总表
工程名称：建筑工程 |  | 标段： |  | 第1页 共1页
序号 | 项 目 名 称 | 金额(元) | 结算金额(元) |  | 备注
1 | 暂列金额 | 6000.00 |  |  | 明细详见表-12-1
2 | 暂估价 | 0.00
2.1 | 材料(工程设备)暂估价 | — |  |  | 明细详见表-12-2
2.2 | 专业工程暂估价 | 0.00 |  |  | 明细详见表-12-3
3 | 计日工 |  |  |  | 明细详见表-12-4
4 | 总承包服务费 |  |  |  | 明细详见表-12-5
合 计 |  |  |  |  | —
未来软件编制 |  |  |  | 2024年7月6日
表-12

## 表-12-1暂列金额明细表
暂列金额明细表
工程名称：建筑工程 |  | 标段： |  | 第1页 共1页
序号 | 项 目 名 称 | 计量单位 | 暂定金额(元) |  | 备注
1 | 暂列金 |  | 6000.00
合 计 |  |  | 6000.00 |  | —
未来软件编制 |  |  |  | 2024年7月6日
表-12-1

## 表-13 规费、税金项目计价表
规费、税金项目计价表
工程名称：建筑工程 |  |  |  | 标段： |  |  | 第1页 共1页
序号 | 项 目 名 称 | 计算基础 |  |  | 计算基数(元) | 计算费率(%) |  | 金额(元)
1 | 规费 | 分部分项工程费+措施项目费+其他项目费-除税工程设备费 |  |  |  | 100
1.1 | 社会保险费 |  |  |  |  | 3.2
1.2 | 住房公积金 |  |  |  |  | 0.53
1.3 | 环境保护税 |  |  |  |  | 0.1
2 | 税金 | 分部分项工程费+措施项目费+其他项目费+规费-(甲供材料费+甲供设备费)/1.01 |  |  |  | 9
合 计
编制人（造价人员）：1 |  |  | 复核人（造价工程师）：1
未来软件编制 |  |  | 2024年7月6日
表-13