## 表-08 分部分项工程和单价措施项目清单与计价表
分部分项工程和单价措施项目清单与计价表
工程名称：安装工程 | [5 empty] | 第1页 共2页
序 号 | 项目编码 | 项目名称 | 项目特征描述 | 计量 单位 | 工程量 | 金 额(元)
[6 empty] | 综合单价 | 合价 | 其中
暂估价
|  | C 正德职业技术学院北区景观提升改造项目 |  |  | 1
|  | C.4 电气 |  |  | 1
1 | 030404017001 | 配电箱 | 1.名称:配电箱 2.安装方式:挂壁 3.规格：600*500*250 | 台 | 1
2 | 030412001001 | 吸顶灯 | 1名称：吸顶灯 2.规格型号：450*450*40mm 56W 白光 3.灯具接地等所有与安装灯具相关工作内容 | 套 | 2
3 | 030412001002 | 吸顶灯 | 1名称：吸顶灯 2.规格型号：270*270*40mm 30W 白光 3.灯具接地等所有与安装灯具相关工作内容 | 套 | 1
4 | 030404034001 | 单联单控 | 1名称：单联单控 2规格型号：220V,10A | 个 | 3
5 | 030404035001 | 五孔插座 | 1名称：五孔插座 | 个 | 7
6 | 030404035002 | 网络插座 | 1名称：网络插座 | 个 | 1
7 | 040804001003 | 配管PE32 | 1.名称:PE管 2.规格:DN32 3.配置形式:暗敷 | m | 30
8 | 040804001001 | 配管PVC25 | 1.名称:PVC管 2.规格:DN25 3.配置形式:明敷 | m | 43.46
9 | 040804001002 | 配管PVC50 | 1.名称:PVC管 2.规格:DN50 3.配置形式:明敷 | m | 92
10 | 030411004001 | 配线 | 1名称：RVVB-2.5mm2 | m | 58.88
11 | 030411004004 | 配线 | 1名称：RVVB-4mm2 | m | 28.35
12 | 030411004003 | 配线 | 1名称：RVVB-6mm2 | m | 212
13 | 030502005001 | 双绞线缆 | 1名称：网线CAT6 | m | 94.56
14 | 010101003003 | 挖沟槽土方 | 1.土壤类别:三类土 2.挖土深度:2m 内 3.:含回填 | m3 | 0.58
|  | C.5 给水 |  |  | 1
15 | 031001006001 | PPR管-DN20 | 1介质：给水 2规格；PP-R管 DN 20 3连接方式：热熔连接 4含挖回填土、管道冲洗、试压等 | m | 24.45
16 | 031001006002 | 塑料管UPVC管DN150 | 1介质：排水 2规格；UPVC管 DN 150 3连接方式：粘贴连接 | m | 12.6
本页小计
合 计
未来软件编制 | [5 empty] | 2024年7月6日
表-08
分部分项工程和单价措施项目清单与计价表
工程名称：安装工程 | [5 empty] | 第2页 共2页
序 号 | 项目编码 | 项目名称 | 项目特征描述 | 计量 单位 | 工程量 | 金 额(元)
[6 empty] | 综合单价 | 合价 | 其中
暂估价
17 | 031001006003 | 塑料管UPVC管DN50 | 1介质：排水 2规格；UPVC管 DN 50 3连接方式：粘贴连接 | m | 14.25
18 | 031004003001 | 洗脸盆 | 1名称：洗脸盆 2工作内容：按照图纸完成一切相关内容 | 组 | 1
19 | 031004006001 | 大便器 | 1名称：蹲便器 2工作内容：按照图纸完成一切相关内容 | 组 | 1
分部分项合计
20 | 031301017001 | 脚手架搭拆 | 脚手架搭拆 | 项 | 1
单价措施合计
本页小计
合 计
未来软件编制 | [5 empty] | 2024年7月6日
表-08

## 表-11 总价措施项目清单与计价表
总价措施项目清单与计价表
工程名称：安装工程 |  |  |  |  | 标段： |  |  | 第1页 共3页
序号 | 项目编码 | 项 目 名 称 | 计算基础 |  | 费率(%) | 金额(元) | 调整 费率(%) |  | 调整后 金额(元) | 备注
1 | 031302001001 | 安全文明施工
1.1 | 1.1 | 基本费 | 分部分项清单合价+单价措施清单合价-分部分项除税工程设备费-单价措施除税工程设备费 |  | 1.5 |  |  |  |  | 不取费时将“费率”置0；
1.2 | 1.2 | 增加费 | 分部分项清单合价+单价措施清单合价-分部分项除税工程设备费-单价措施除税工程设备费 |  | 0 |  |  |  |  | 1星0.3%/2星0.33%/3星0.36%
1.3 | 1.3 | 扬尘污染防治增加费 | 分部分项清单合价+单价措施清单合价-分部分项除税工程设备费-单价措施除税工程设备费 |  | 0.21
2 | 031302002001 | 夜间施工 | 分部分项清单合价+单价措施清单合价-分部分项除税工程设备费-单价措施除税工程设备费 | [6 empty] | 0～0.1%
3 | 031302003001 | 非夜间施工照明 | 分部分项清单合价+单价措施清单合价-分部分项除税工程设备费-单价措施除税工程设备费 | [6 empty] | 0.30%
4 | 031302005001 | 冬雨季施工 | 分部分项清单合价+单价措施清单合价-分部分项除税工程设备费-单价措施除税工程设备费 | [6 empty] | 0.05～0.1%
编制人（造价人员）：1 |  |  |  | 复核人（造价工程师）：1
未来软件编制 |  |  |  | 2024年7月6日
表-11
总价措施项目清单与计价表
工程名称：安装工程 |  |  |  |  | 标段： |  |  | 第2页 共3页
序号 | 项目编码 | 项 目 名 称 | 计算基础 |  | 费率(%) | 金额(元) | 调整 费率(%) |  | 调整后 金额(元) | 备注
5 | 031302006001 | 已完成工程及设备保护 | 分部分项清单合价+单价措施清单合价-分部分项除税工程设备费-单价措施除税工程设备费 | [6 empty] | 0～0.05%
6 | 031302008001 | 临时设施 | 分部分项清单合价+单价措施清单合价-分部分项除税工程设备费-单价措施除税工程设备费 | [6 empty] | 0.6～1.6%
7 | 031302009001 | 赶工措施 | 分部分项清单合价+单价措施清单合价-分部分项除税工程设备费-单价措施除税工程设备费 | [6 empty] | 0.5～2.1%
8 | 031302010001 | 工程按质论价 | 分部分项清单合价+单价措施清单合价-分部分项除税工程设备费-单价措施除税工程设备费 |  | 0 |  |  |  |  | 市优0.8%/省优1.1%/国优专业1.2%/国优1.3%
9 | 031302011001 | 住宅分户验收 | 分部分项清单合价+单价措施清单合价-分部分项除税工程设备费-单价措施除税工程设备费 | [6 empty] | 0.10%
10 | 031302012001 | 建筑工人实名制费用 | 分部分项清单合价+单价措施清单合价-分部分项除税工程设备费-单价措施除税工程设备费 | [6 empty] | 0.03%
编制人（造价人员）：1 |  |  |  | 复核人（造价工程师）：1
未来软件编制 |  |  |  | 2024年7月6日
表-11
总价措施项目清单与计价表
工程名称：安装工程 |  |  |  |  | 标段： |  |  | 第3页 共3页
序号 | 项目编码 | 项 目 名 称 | 计算基础 |  | 费率(%) | 金额(元) | 调整 费率(%) |  | 调整后 金额(元) | 备注
11 | 031302015001 | 智慧工地费用 | 分部分项清单合价+单价措施清单合价-分部分项除税工程设备费-单价措施除税工程设备费 | [6 empty] | 0.04～0.08%
合 计
编制人（造价人员）：1 |  |  |  | 复核人（造价工程师）：1
未来软件编制 |  |  |  | 2024年7月6日
表-11

## 表-12 其他项目清单与计价汇总表
其他项目清单与计价汇总表
工程名称：安装工程 |  | 标段： |  | 第1页 共1页
序号 | 项 目 名 称 | 金额(元) | 结算金额(元) |  | 备注
1 | 暂列金额 | 1000.00 |  |  | 明细详见表-12-1
2 | 暂估价 | 0.00
2.1 | 材料(工程设备)暂估价 | — |  |  | 明细详见表-12-2
2.2 | 专业工程暂估价 | 0.00 |  |  | 明细详见表-12-3
3 | 计日工 |  |  |  | 明细详见表-12-4
4 | 总承包服务费 |  |  |  | 明细详见表-12-5
合 计 |  |  |  |  | —
未来软件编制 |  |  |  | 2024年7月6日
表-12

## 表-12-1暂列金额明细表
暂列金额明细表
工程名称：安装工程 |  | 标段： |  | 第1页 共1页
序号 | 项 目 名 称 | 计量单位 | 暂定金额(元) |  | 备注
1 | 暂列金 |  | 1000.00
合 计 |  |  | 1000.00 |  | —
未来软件编制 |  |  |  | 2024年7月6日
表-12-1

## 表-13 规费、税金项目计价表
规费、税金项目计价表
工程名称：安装工程 |  |  |  | 标段： |  |  | 第1页 共1页
序号 | 项 目 名 称 | 计算基础 |  |  | 计算基数(元) | 计算费率(%) |  | 金额(元)
1 | 规费 | 分部分项工程费+措施项目费+其他项目费-除税工程设备费 |  |  |  | 100
1.1 | 社会保险费 |  |  |  |  | 2.4
1.2 | 住房公积金 |  |  |  |  | 0.42
1.3 | 环境保护税 |  |  |  |  | 0.1
2 | 税金 | 分部分项工程费+措施项目费+其他项目费+规费-(甲供材料费+甲供设备费)/1.01 |  |  |  | 9
合 计
编制人（造价人员）：1 |  |  | 复核人（造价工程师）：1
未来软件编制 |  |  | 2024年7月6日
表-13