## 表-08 分部分项工程和单价措施项目清单与计价表
分部分项工程和单价措施项目清单与计价表
工程名称：景观工程 | [5 empty] | 第1页 共1页
序 号 | 项目编码 | 项目名称 | 项目特征描述 | 计量 单位 | 工程量 | 金 额(元)
[6 empty] | 综合单价 | 合价 | 其中
暂估价
|  | E B区 |  |  | 1
1 | 050101010002 | 整理绿化用地 | 1、土地平整 2、投标人综合考虑报价 3、详见图纸 | m2 | 525.5
2 | 050307009004 | 敏行园园名牌 | 1、敏行园园名牌 2、投标人综合考虑报价 3、具体做法详见图纸 | 个 | 1
3 | 050307009005 | 新建文化宣传栏 | 1、新建文化宣传栏 2、投标人综合考虑报价 3、具体做法详见图纸 | 组 | 1
4 | 050201003003 | 路牙铺设 | 1、600*250*100火烧面芝麻灰花岗岩路牙石 2、20厚1:2.5干硬性水泥砂浆 3、100厚C30素混凝土垫层 4、150厚级配碎石稳定层(压实) 5、素土夯实层,压实系数≥0.93 6、投标人综合考虑报价 7、具体做法详见图纸 | m | 55.47
5 | 050201001005 | 600*300*30火烧面芝麻灰花岗岩汀步 | 1、600*300*30火烧面芝麻灰花岗岩汀步 2、50厚1:2.5干硬性水泥砂浆 3、100厚级配碎石稳定层(压实) 4、素土夯实层,压实系数≥0.93 5、投标人综合考虑报价 6、具体做法详见图纸 | m2 | 16.56
6 | 050201001006 | 混凝土铺装 | 1、混凝土铺装 2、100厚C30素混凝土抹平 3、150厚配碎石稳定层(压实) 4、素土夯实层,压实系数≥0.93 5、投标人综合考虑报价 6、具体做法详见图纸 | m2 | 25.9
7 | 050201001007 | 30厚200*600花岗岩地砖火烧面 | 1、30厚200*600花岗岩地砖火烧面 2、50厚1:2.5干硬性水泥砂浆 3、100厚C30素混凝土垫层 4、150厚级配碎石稳定层(压实) 5、素土夯实层,压实系数≥0.93 6、投标人综合考虑报价 7、具体做法详见图纸 | m2 | 4.7
分部分项合计
本页小计
合 计
未来软件编制 | [5 empty] | 2024年7月6日
表-08

## 表-11 总价措施项目清单与计价表
总价措施项目清单与计价表
工程名称：景观工程 |  |  |  |  | 标段： |  |  | 第1页 共3页
序号 | 项目编码 | 项 目 名 称 | 计算基础 |  | 费率(%) | 金额(元) | 调整 费率(%) |  | 调整后 金额(元) | 备注
1 | 050405001001 | 安全文明施工
1.1 | 1.1 | 基本费 | 分部分项清单合价+单价措施清单合价-分部分项除税工程设备费-单价措施除税工程设备费 |  | 1 |  |  |  |  | 不取费时将“费率”置0；
1.2 | 1.2 | 增加费 | 分部分项清单合价+单价措施清单合价-分部分项除税工程设备费-单价措施除税工程设备费 |  | 0 |  |  |  |  | 不取费时将“费率”置0；
1.3 | 1.3 | 扬尘污染防治增加费 | 分部分项清单合价+单价措施清单合价-分部分项除税工程设备费-单价措施除税工程设备费 |  | 0.21
2 | 050405002001 | 夜间施工 | 分部分项清单合价+单价措施清单合价-分部分项除税工程设备费-单价措施除税工程设备费 | [6 empty] | 0～0.1%
3 | 050405003001 | 非夜间施工照明 | 分部分项清单合价+单价措施清单合价-分部分项除税工程设备费-单价措施除税工程设备费 | [6 empty] | 0.3%
4 | 050405004001 | 二次搬运 | 分部分项清单合价+单价措施清单合价-分部分项除税工程设备费-单价措施除税工程设备费
编制人（造价人员）：1 |  |  |  | 复核人（造价工程师）：1
未来软件编制 |  |  |  | 2024年7月6日
表-11
总价措施项目清单与计价表
工程名称：景观工程 |  |  |  |  | 标段： |  |  | 第2页 共3页
序号 | 项目编码 | 项 目 名 称 | 计算基础 |  | 费率(%) | 金额(元) | 调整 费率(%) |  | 调整后 金额(元) | 备注
5 | 050405005001 | 冬雨季施工 | 分部分项清单合价+单价措施清单合价-分部分项除税工程设备费-单价措施除税工程设备费 | [6 empty] | 0.05～0.2%
6 | 050405006001 | 反季节栽植影响措施 | 分部分项清单合价+单价措施清单合价-分部分项除税工程设备费-单价措施除税工程设备费
7 | 050405007001 | 地上、地下设施、建筑物的临时保护设施 | 分部分项清单合价+单价措施清单合价-分部分项除税工程设备费-单价措施除税工程设备费
8 | 050405008001 | 已完成工程及设备保护 | 分部分项清单合价+单价措施清单合价-分部分项除税工程设备费-单价措施除税工程设备费 | [6 empty] | 0～0.1%
9 | 050405009001 | 临时设施 | 分部分项清单合价+单价措施清单合价-分部分项除税工程设备费-单价措施除税工程设备费 | [6 empty] | 0.3～0.8%
10 | 050405010001 | 赶工措施 | 分部分项清单合价+单价措施清单合价-分部分项除税工程设备费-单价措施除税工程设备费 | [6 empty] | 0.5～2.1%
编制人（造价人员）：1 |  |  |  | 复核人（造价工程师）：1
未来软件编制 |  |  |  | 2024年7月6日
表-11
总价措施项目清单与计价表
工程名称：景观工程 |  |  |  |  | 标段： |  |  | 第3页 共3页
序号 | 项目编码 | 项 目 名 称 | 计算基础 |  | 费率(%) | 金额(元) | 调整 费率(%) |  | 调整后 金额(元) | 备注
11 | 050405011001 | 工程按质论价 | 分部分项清单合价+单价措施清单合价-分部分项除税工程设备费-单价措施除税工程设备费 |  | 0 |  |  |  |  | 市优0.8%/省优1.1%/国优专业1.2%/国优1.3%
12 | 050405012001 | 建筑工人实名制费用 | 分部分项清单合价+单价措施清单合价-分部分项除税工程设备费-单价措施除税工程设备费 | [6 empty] | 0.04%
13 | 050405015001 | 智慧工地费用 | 分部分项清单合价+单价措施清单合价-分部分项除税工程设备费-单价措施除税工程设备费 | [6 empty] | 0.02～0.04%
合 计
编制人（造价人员）：1 |  |  |  | 复核人（造价工程师）：1
未来软件编制 |  |  |  | 2024年7月6日
表-11

## 表-12 其他项目清单与计价汇总表
其他项目清单与计价汇总表
工程名称：景观工程 |  | 标段： |  | 第1页 共1页
序号 | 项 目 名 称 | 金额(元) | 结算金额(元) |  | 备注
1 | 暂列金额 | 3000.00 |  |  | 明细详见表-12-1
2 | 暂估价 | 0.00
2.1 | 材料(工程设备)暂估价 | — |  |  | 明细详见表-12-2
2.2 | 专业工程暂估价 | 0.00 |  |  | 明细详见表-12-3
3 | 计日工 |  |  |  | 明细详见表-12-4
4 | 总承包服务费 |  |  |  | 明细详见表-12-5
合 计 |  |  |  |  | —
未来软件编制 |  |  |  | 2024年7月6日
表-12

## 表-12-1暂列金额明细表
暂列金额明细表
工程名称：景观工程 |  | 标段： |  | 第1页 共1页
序号 | 项 目 名 称 | 计量单位 | 暂定金额(元) |  | 备注
1 | 暂列金 |  | 3000.00
合 计 |  |  | 3000.00 |  | —
未来软件编制 |  |  |  | 2024年7月6日
表-12-1

## 表-13 规费、税金项目计价表
规费、税金项目计价表
工程名称：景观工程 |  |  |  | 标段： |  |  | 第1页 共1页
序号 | 项 目 名 称 | 计算基础 |  |  | 计算基数(元) | 计算费率(%) |  | 金额(元)
1 | 规费 | 分部分项工程费+措施项目费+其他项目费-除税工程设备费 |  |  |  | 100
1.1 | 社会保险费 |  |  |  |  | 3.3
1.2 | 住房公积金 |  |  |  |  | 0.55
1.3 | 环境保护税 |  |  |  |  | 0.1
2 | 税金 | 分部分项工程费+措施项目费+其他项目费+规费-(甲供材料费+甲供设备费)/1.01 |  |  |  | 9
合 计
编制人（造价人员）：1 |  |  | 复核人（造价工程师）：1
未来软件编制 |  |  | 2024年7月6日
表-13