## 2.1封-1 招标工程量清单封面(单项工程)
| 正德职业技术学院学生公寓运动场所改造 |  | 工程
招标工程量清单
招 标 人： |  | 正德职业技术学院
（单位盖章）
造价咨询人：
（单位盖章）
2024年06月06日
封-1

## 3.1表-08 分部分项工程和单价措施项目清单与计价表
分部分项工程和单价措施项目清单与计价表
工程名称：装修改造 | [5 empty] | 第1页 共3页
序 号 | 项目编码 | 项目名称 | 项目特征描述 | 计量 单位 | 工程量 | 金 额(元)
[6 empty] | 综合单价 | 合价 | 其中
暂估价
|  | A.16 拆除工程 |  |  | 1
1 | 011605001001 | 平面块料拆除 | 1.饰面材料种类:拆除抗静电地板 2.工程部位：原设备间 | m2 | 20.83
2 | 011606002001 | 单面隔断拆除 | 1.龙骨：钢龙骨 2.基层：隔音岩棉 3.面层：装饰板及软包。 | m2 | 230.16
3 | 011606002003 | 双面隔断拆除 | 1.龙骨：钢龙骨 2.基层：隔音岩棉 3.面层：装饰板及软包。 | m2 | 124.32
4 | 011606002004 | 墙柱面龙骨及饰面拆除 | 1.拆除的基层类型:木工板 2.龙骨及饰面种类:银镜 3.部位:原化妆室 | m2 | 8.25
5 | 011605001002 | 拆除大理石台板 | 1.饰面材料种类:大理石台面 2.部位:原化妆室 | m2 | 4.03
6 | 011606003001 | 天棚面龙骨及饰面拆除 | 1.龙骨及饰面种类:拆除矿棉板吊顶 | m2 | 98.69
7 | 011608002001 | 铲除涂料面 | 1.铲除部位名称:铲除墙面乳胶漆 | m2 | 152.25
8 | 011608002002 | 铲除涂料面 | 1.铲除部位名称:铲除顶面乳胶漆 | m2 | 166.92
9 | 011606002005 | 窗帘拆除 |  | m2 | 109.95
10 | 010103002001 | 余方弃置 | 1.废弃料品种:拆除垃圾装袋运下楼 2.运距:10km | m3 | 52.55
11 | 010103002003 | 拆除后整体保洁 |  | m2 | 297
|  | A.1 新建工程 |  |  | 1
|  | A.1.1 多功能室 |  |  | 1
12 | 011103001001 | 橡胶板楼地面 | 1.粘结层厚度、材料种类:复合砂浆自流平 2.面层材料品种、规格、颜色:5mm地胶地面 | m2 | 104.27
13 | 011105005001 | 木质踢脚线 | 1.踢脚线高度:80mm 2.面层材料品种、规格、颜色:成品木质踢脚线 | m | 38.4
14 | 011207001001 | 墙面装饰板 | 1.基层材料种类、规格:木工板 2.面层材料品种、规格、颜色:6mm银镜（高2.0米） | m2 | 11.32
15 | 011406001001 | 抹灰面油漆 | 1.基层类型:抹灰面 2.刮腻子遍数:三遍 3.油漆品种、刷漆遍数:乳胶漆三遍 | m2 | 128.69
16 | 011406001002 | 抹灰面油漆 | 1.基层类型:天棚面 2.刮腻子遍数:三遍 3.油漆品种、刷漆遍数:黑色乳胶漆三遍 | m2 | 129.18
本页小计
合 计
未来软件编制 | [5 empty] | 2024-06-11
表-08
分部分项工程和单价措施项目清单与计价表
工程名称：装修改造 | [5 empty] | 第2页 共3页
序 号 | 项目编码 | 项目名称 | 项目特征描述 | 计量 单位 | 工程量 | 金 额(元)
[6 empty] | 综合单价 | 合价 | 其中
暂估价
17 | 011503006001 | 硬木靠墙扶手 | 1.扶手材料种类、规格:木扶手 | m | 6
18 | 010810001002 | 窗帘 | 1.窗帘材质:窗帘布 2.窗帘高度、宽度:2.36米高 3.窗帘层数:二层 4.带幔要求:窗帘轨道 | m2 | 21.59
|  | A.1.2 乒乓球室 |  |  | 1
19 | 011103001002 | 橡胶板楼地面 | 1.粘结层厚度、材料种类:复合砂浆自流平 2.面层材料品种、规格、颜色:5mm红色地胶地面 | m2 | 158.79
20 | 011105005002 | 木质踢脚线 | 1.踢脚线高度:80mm 2.面层材料品种、规格、颜色:成品木质踢脚线 | m | 44.05
21 | 011406001003 | 抹灰面油漆 | 1.基层类型:抹灰面 2.刮腻子遍数:三遍 3.油漆品种、刷漆遍数:乳胶漆三遍 | m2 | 147.38
22 | 011406001004 | 抹灰面油漆 | 1.基层类型:天棚面 2.刮腻子遍数:三遍 3.油漆品种、刷漆遍数:黑色乳胶漆三遍 | m2 | 215.05
23 | 010810001001 | 窗帘 | 1.窗帘材质:窗帘布 2.窗帘高度、宽度:2.36米高 3.窗帘层数:二层 4.带幔要求:窗帘轨道 | m2 | 79.86
24 | 011210006001 | 其他隔断 | 1.可折叠屏风 2.暂按4.06米高计取 | m2 | 34.75
25 | 011210006002 | 其他隔断 | 1.半高隔断 2.暂按1.0米高计取 | m | 3.91
|  | A.1.3 乒乓球室2 |  |  | 1
26 | 011103001004 | 橡胶板楼地面 | 1.粘结层厚度、材料种类:复合砂浆自流平 2.面层材料品种、规格、颜色:5mm灰色地胶地面 | m2 | 47.89
27 | 011105005003 | 木质踢脚线 | 1.踢脚线高度:80mm 2.面层材料品种、规格、颜色:成品木质踢脚线 | m | 22.42
28 | 011406001005 | 抹灰面油漆 | 1.基层类型:抹灰面 2.刮腻子遍数:三遍 3.油漆品种、刷漆遍数:乳胶漆三遍 | m2 | 82.98
29 | 011406001006 | 抹灰面油漆 | 1.基层类型:天棚面 2.刮腻子遍数:三遍 3.油漆品种、刷漆遍数:黑色乳胶漆三遍 | m2 | 65.2
本页小计
合 计
未来软件编制 | [5 empty] | 2024-06-11
表-08
分部分项工程和单价措施项目清单与计价表
工程名称：装修改造 | [5 empty] | 第3页 共3页
序 号 | 项目编码 | 项目名称 | 项目特征描述 | 计量 单位 | 工程量 | 金 额(元)
[6 empty] | 综合单价 | 合价 | 其中
暂估价
30 | 010810001003 | 窗帘 | 1.窗帘材质:窗帘布 2.窗帘高度、宽度:2.36米高 3.窗帘层数:二层 4.带幔要求:窗帘轨道 | m2 | 8.5
31 | 010103002004 | 装饰后整体保洁 |  | m2 | 297
分部分项合计
32 | 011701006001 | 满堂脚手架 |  | m2 | 300
33 | 011703001001 | 垂直运输 |  | 工日 | 300
单价措施合计
本页小计
合 计
未来软件编制 | [5 empty] | 2024-06-11
表-08

## 3.2表-11 总价措施项目清单与计价表
总价措施项目清单与计价表
工程名称：装修改造 |  |  |  |  | 标段： |  |  | 第1页 共3页
序号 | 项目编码 | 项 目 名 称 | 计算基础 |  | 费率(%) | 金额(元) | 调整 费率(%) |  | 调整后 金额(元) | 备注
1 | 011707001001 | 安全文明施工
1.1 | 1.1 | 基本费 | 分部分项清单合价+单价措施清单合价-分部分项除税工程设备费-单价措施除税工程设备费 |  | 1.7 |  |  |  |  | 不取费时将“费率”置0；
1.2 | 1.2 | 增加费 | 分部分项清单合价+单价措施清单合价-分部分项除税工程设备费-单价措施除税工程设备费 |  | 0 |  |  |  |  | 1星0.4%/2星0.44%/3星0.48%
1.3 | 1.3 | 扬尘污染防治增加费 | 分部分项清单合价+单价措施清单合价-分部分项除税工程设备费-单价措施除税工程设备费 |  | 0.22
2 | 011707002001 | 夜间施工 | 分部分项清单合价+单价措施清单合价-分部分项除税工程设备费-单价措施除税工程设备费 | [6 empty] | 0～0.1%
3 | 011707003001 | 非夜间施工照明 | 分部分项清单合价+单价措施清单合价-分部分项除税工程设备费-单价措施除税工程设备费 | [6 empty] | 0.2%
4 | 011707005001 | 冬雨季施工 | 分部分项清单合价+单价措施清单合价-分部分项除税工程设备费-单价措施除税工程设备费 | [6 empty] | 0.05～0.1%
编制人（造价人员）： |  |  |  | 复核人（造价工程师）：
未来软件编制 |  |  |  | 2024-06-11
表-11
总价措施项目清单与计价表
工程名称：装修改造 |  |  |  |  | 标段： |  |  | 第2页 共3页
序号 | 项目编码 | 项 目 名 称 | 计算基础 |  | 费率(%) | 金额(元) | 调整 费率(%) |  | 调整后 金额(元) | 备注
5 | 011707006001 | 地上、地下设施、建筑物的临时保护设施 | 分部分项清单合价+单价措施清单合价-分部分项除税工程设备费-单价措施除税工程设备费
6 | 011707007001 | 已完成工程及设备保护 | 分部分项清单合价+单价措施清单合价-分部分项除税工程设备费-单价措施除税工程设备费 | [6 empty] | 0～0.1%
7 | 011707008001 | 临时设施 | 分部分项清单合价+单价措施清单合价-分部分项除税工程设备费-单价措施除税工程设备费 | [6 empty] | 0.3～1.3%
8 | 011707009001 | 赶工措施 | 分部分项清单合价+单价措施清单合价-分部分项除税工程设备费-单价措施除税工程设备费 | [6 empty] | 0.5～2.2%
9 | 011707010001 | 工程按质论价 | 分部分项清单合价+单价措施清单合价-分部分项除税工程设备费-单价措施除税工程设备费 |  | 0 |  |  |  |  | 市优0.8%/省优1.1%/国优专业1.2%/国优1.3%
10 | 011707011001 | 住宅分户验收 | 分部分项清单合价+单价措施清单合价-分部分项除税工程设备费-单价措施除税工程设备费 | [6 empty] | 0.1%
编制人（造价人员）： |  |  |  | 复核人（造价工程师）：
未来软件编制 |  |  |  | 2024-06-11
表-11
总价措施项目清单与计价表
工程名称：装修改造 |  |  |  |  | 标段： |  |  | 第3页 共3页
序号 | 项目编码 | 项 目 名 称 | 计算基础 |  | 费率(%) | 金额(元) | 调整 费率(%) |  | 调整后 金额(元) | 备注
11 | 011707012001 | 建筑工人实名制费用 | 分部分项清单合价+单价措施清单合价-分部分项除税工程设备费-单价措施除税工程设备费 | [6 empty] | 0.03%
12 | 011707015001 | 智慧工地费用 | 分部分项清单合价+单价措施清单合价-分部分项除税工程设备费-单价措施除税工程设备费 | [6 empty] | 0.04～0.08%
合 计
编制人（造价人员）： |  |  |  | 复核人（造价工程师）：
未来软件编制 |  |  |  | 2024-06-11
表-11

## 3.3表-13 规费、税金项目计价表
规费、税金项目计价表
工程名称：装修改造 |  |  |  | 标段： |  |  | 第1页 共1页
序号 | 项 目 名 称 | 计算基础 |  |  | 计算基数(元) | 计算费率(%) |  | 金额(元)
1 | 规费 | 分部分项工程费+措施项目费+其他项目费-除税工程设备费 |  |  |  | 100
1.1 | 社会保险费 |  |  |  |  | 2.4
1.2 | 住房公积金 |  |  |  |  | 0.42
1.3 | 环境保护税 |  |  |  |  | 0.1
2 | 税金 | 分部分项工程费+措施项目费+其他项目费+规费-(甲供材料费+甲供设备费)/1.01 |  |  |  | 9
合 计
编制人（造价人员）： |  |  | 复核人（造价工程师）：
未来软件编制 |  |  | 2024-06-11
表-13

## 4.1表-08 分部分项工程和单价措施项目清单与计价表
分部分项工程和单价措施项目清单与计价表
工程名称：安装工程 | [5 empty] | 第1页 共1页
序 号 | 项目编码 | 项目名称 | 项目特征描述 | 计量 单位 | 工程量 | 金 额(元)
[6 empty] | 综合单价 | 合价 | 其中
暂估价
1 | 030411001001 | 配管 | 1.名称:配管 2.材质:PVC管 3.规格:DN20 4.配置形式:暗敷 | m | 180
2 | 030411004001 | 配线 | 1.名称:配线 2.配线形式:管内穿线 3.型号:BV2.5线 | m | 300
3 | 030411004002 | 配线 | 1.名称:配线 2.配线形式:管内穿线 3.型号:BV4.0线 | m | 260
4 | 030404035001 | 插座 | 1.名称:空调插座 2.安装方式:暗装 | 个 | 8
5 | 030412004001 | 装饰灯 | 1.名称:吊杆灯 | 套 | 32
6 | 030404034001 | 照明开关 | 1.名称:三联单控开关 2.安装方式:安装 | 个 | 2
7 | 030404034002 | 照明开关 | 1.名称:二联单控开关 2.安装方式:安装 | 个 | 3
8 | 030411002001 | 线槽 | 1.名称:开槽 2.规格:DN32 | m | 180
分部分项合计
本页小计
合 计
未来软件编制 | [5 empty] | 2024-06-11
表-08

## 4.2表-11 总价措施项目清单与计价表
总价措施项目清单与计价表
工程名称：安装工程 |  |  |  |  | 标段： |  |  | 第1页 共3页
序号 | 项目编码 | 项 目 名 称 | 计算基础 |  | 费率(%) | 金额(元) | 调整 费率(%) |  | 调整后 金额(元) | 备注
1 | 031302001001 | 安全文明施工
1.1 | 1.1 | 基本费 | 分部分项清单合价+单价措施清单合价-分部分项除税工程设备费-单价措施除税工程设备费 |  | 1.5 |  |  |  |  | 不取费时将“费率”置0；
1.2 | 1.2 | 增加费 | 分部分项清单合价+单价措施清单合价-分部分项除税工程设备费-单价措施除税工程设备费 |  | 0 |  |  |  |  | 1星0.3%/2星0.33%/3星0.36%
1.3 | 1.3 | 扬尘污染防治增加费 | 分部分项清单合价+单价措施清单合价-分部分项除税工程设备费-单价措施除税工程设备费 |  | 0.21
2 | 031302002001 | 夜间施工 | 分部分项清单合价+单价措施清单合价-分部分项除税工程设备费-单价措施除税工程设备费 | [6 empty] | 0～0.1%
3 | 031302003001 | 非夜间施工照明 | 分部分项清单合价+单价措施清单合价-分部分项除税工程设备费-单价措施除税工程设备费 | [6 empty] | 0.30%
4 | 031302005001 | 冬雨季施工 | 分部分项清单合价+单价措施清单合价-分部分项除税工程设备费-单价措施除税工程设备费 | [6 empty] | 0.05～0.1%
编制人（造价人员）： |  |  |  | 复核人（造价工程师）：
未来软件编制 |  |  |  | 2024-06-11
表-11
总价措施项目清单与计价表
工程名称：安装工程 |  |  |  |  | 标段： |  |  | 第2页 共3页
序号 | 项目编码 | 项 目 名 称 | 计算基础 |  | 费率(%) | 金额(元) | 调整 费率(%) |  | 调整后 金额(元) | 备注
5 | 031302006001 | 已完成工程及设备保护 | 分部分项清单合价+单价措施清单合价-分部分项除税工程设备费-单价措施除税工程设备费 | [6 empty] | 0～0.05%
6 | 031302008001 | 临时设施 | 分部分项清单合价+单价措施清单合价-分部分项除税工程设备费-单价措施除税工程设备费 | [6 empty] | 0.6～1.6%
7 | 031302009001 | 赶工措施 | 分部分项清单合价+单价措施清单合价-分部分项除税工程设备费-单价措施除税工程设备费 | [6 empty] | 0.5～2.1%
8 | 031302010001 | 工程按质论价 | 分部分项清单合价+单价措施清单合价-分部分项除税工程设备费-单价措施除税工程设备费 |  | 0 |  |  |  |  | 市优0.8%/省优1.1%/国优专业1.2%/国优1.3%
9 | 031302011001 | 住宅分户验收 | 分部分项清单合价+单价措施清单合价-分部分项除税工程设备费-单价措施除税工程设备费 | [6 empty] | 0.10%
10 | 031302012001 | 建筑工人实名制费用 | 分部分项清单合价+单价措施清单合价-分部分项除税工程设备费-单价措施除税工程设备费 | [6 empty] | 0.03%
编制人（造价人员）： |  |  |  | 复核人（造价工程师）：
未来软件编制 |  |  |  | 2024-06-11
表-11
总价措施项目清单与计价表
工程名称：安装工程 |  |  |  |  | 标段： |  |  | 第3页 共3页
序号 | 项目编码 | 项 目 名 称 | 计算基础 |  | 费率(%) | 金额(元) | 调整 费率(%) |  | 调整后 金额(元) | 备注
11 | 031302015001 | 智慧工地费用 | 分部分项清单合价+单价措施清单合价-分部分项除税工程设备费-单价措施除税工程设备费 | [6 empty] | 0.04～0.08%
合 计
编制人（造价人员）： |  |  |  | 复核人（造价工程师）：
未来软件编制 |  |  |  | 2024-06-11
表-11

## 4.3表-13 规费、税金项目计价表
规费、税金项目计价表
工程名称：安装工程 |  |  |  | 标段： |  |  | 第1页 共1页
序号 | 项 目 名 称 | 计算基础 |  |  | 计算基数(元) | 计算费率(%) |  | 金额(元)
1 | 规费 | 分部分项工程费+措施项目费+其他项目费-除税工程设备费 |  |  |  | 100
1.1 | 社会保险费 |  |  |  |  | 2.4
1.2 | 住房公积金 |  |  |  |  | 0.42
1.3 | 环境保护税 |  |  |  |  | 0.1
2 | 税金 | 分部分项工程费+措施项目费+其他项目费+规费-(甲供材料费+甲供设备费)/1.01 |  |  |  | 9
合 计
编制人（造价人员）： |  |  | 复核人（造价工程师）：
未来软件编制 |  |  | 2024-06-11
表-13